## MagMemsAmpli_V5
BOM

	Number of Boards:	2

Qty	Value	Device	Package	Parts	MOUSER	PREIS	Qty tot	Total CHF
Additional:
1	Heat Sink				501200B00000G	1.63	2	3.26
4	Picoblade 3P Stecker				51021-0300	0.20	8	1.608
5	Picoblade 2P Stecker				51021-0200	0.17	10	1.74
1	Picoblade 10P				51021-1000	0.31	2	0.622
15	Picoblade Kabel				79758-0006	0.54	30	16.2
100	Picoblade Crimp Contact				50079-8000	0.03	200	6.4
1	Coil Ringcore			(Farnell!)	TN9/6/3-4C65	0.93	2	1.866
1	22uF Elko				ECE-A1CKA220I	0.20	2	0.402
2	10uF Elko				ECE-A1CKA100I	0.20	4	0.804

Schema:
1	1.5nF	C-EUC0805K	C0805K	C1	0805B152K500CT	0.117	2	0.234
1	100k, 1%	R-EU_R0603	R0603	R3	MCT06030C1003FP500	0.12	2	0.24
9	100nF	C-EUC0603K	C0603K	C6, C7, C8, C10, C11, C12, C13, C14, C15	06033C104KAT4A	0.082	18	1.476
1	10k	R-EU_R0603	R0603	R1	ESR03EZPF62R0	0.147	2	0.294
1	110k, 1%	R-EU_R0603	R0603	R7	CRCW0603110KFKEAC	0.12	2	0.24
2	120k, 1%	R-EU_R0603	R0603	R2, R12	MCT06030C1203FP500	0.092	4	0.368
1	150pF	C-EUC0603K	C0603K	C9	C0603C101M5HACTU	0.092	2	0.184
1	1k, 20%	SM-3T	SM-3T	R15	SM-3TW102	3.06	2	6.12
3	1uF	C-EUC0805K	C0805K	C2, C3, C4	0805B105K500CT	0.199	6	1.194
1	1uF	C-EUC0805K	C0805K	C5	0805B105K500CT		2	0
1	20k, 20%	SM-3T	SM-3T	R4	SM-3TW203	3.06	2	6.12
1	360	R-EU_R0603	R0603	R9	MR06X3600FTL	0.12	2	0.24
1	4.3k, 1%	R-EU_R0603	R0603	R14	SDR03EZPF4301	0.129	2	0.258
1	4.9k, 1%	R-EU_R0603	R0603	R16	MCT0603MC4701FP500	0.092	2	0.184
1	51k, 1%	R-EU_R0603	R0603	R13	MCT06030C5102FP500	0.137	2	0.274
1	51k, 1%	R-EU_R0603	R0603	R17	MCT06030C5102FP500	0.137	2	0.274
1	52745-0690	52745-0690	52745-0690	X12	52745-0697	0.796	2	1.592
4	53261-0271_2P_H	53261-0271_2P_H	53261-02	J1, J2, J3, J4	538-53261-0271	0.84	8	6.72
2	53261-03	53261-03	53261-03	X5, X6	53261-0371	0.52	4	2.08
1	53261-03	53261-03	53261-03	X7	53261-0371	0.52	2	1.04
3	62, 1%	R-EU_R0603	R0603	R5, R6, R8	ESR03EZPF62R0	0.119	6	0.714
2	7.5, 1%, 1/2W	R-EU_R0805	R0805	R10, R11	ESR10EZPF7R50	0.147	4	0.588
2	HOLES_2_7_NP	HOLES_2_7_NP	2_7_NP	H1, H2			4	0
1	IRF7309	IRF7309	SO08-IRF	KF1	942-IRF7309TRPBF	0.667	2	1.334
2	LM7341	LM7341	SOT23-5	T3, T4	926-LM7341MF/NOPB	2.37	4	9.48
1	LOC110P	LOC110P	LOC110P	KF2		2.41	2	4.82
4	M50-3	M50-3	M50-3	X1, X2, X3, X4	M50-3030342	0.558	8	4.464
4	M50-3	M50-3	M50-3	X8, X9, X10, X11	M50-3530342	0.137	8	1.096
1	MC78M08	MC78M08	DPAK-3	G2	MC78M08CDTG	0.375	2	0.75
1	MC79M08	MC79M08	DPAK-3	G3	MC79M08CDTG	0.503	2	1.006
1	MOUNT-HOLE2.8	MOUNT-HOLE2.8	2,8	H3			2	0
4	OPA187	OPA187	SOT23-5	T1, T2, T5, T6	595-OPA187IDBVR	2.06	8	16.48
1	RS6-0512D	RS6-0512D	RS_THT	G1	919-RS6-0512D	13.92	2	27.84
10	TP10	TP10	TP10	TP1, TP2, TP3, TP4, TP5, TP6, TP7, TP8, TP9, TP10			20	0

					Total:		86.286